## 1
	R_H [Ω]	R_L [Ω]	V_teoretyczne	V_Agilent [V]	V_cyfrowy [mV]	V_analog [V]
R9-R17, TP7	7500000	2700000		1,0487	411
R10-R18, TP8	680000	270000		1,3884	1180	0,2
R11-R19, TP9	65000	27000		1,2847	1256	0,75

Vcc	4,9845
Tolerancja	5,00%

## 3
	Pomiar V względem GND		pomiar V względem Vcc
	U3401A	YX-360TR	U3401A	YX-360TR
TP11	?	0	0,21791	0
TP12	?	0	0,21888	0
TP13	4,9795	4,8	0	0
TP14	0	0	-4,9794	-4,8

## 4
	Wartość teoretyczna
	R2 [Ω]	R5 [Ω]	R6 [Ω]	R_L – zmierzone [Ω]	R_L – wyliczone [Ω]		Napięcie na potencjometrze [V]	1,5309
	22	22	22	7,29	7,33333333333333
Tolerancja	5,00%	5,00%	5,00%

## 5
I – zakres mA [mA]	I – zakres A [A]	I – zakres mA [mA]	I – zakres A [A]	I obliczone
JP2 zwarta	JP2 zwarta	JP2 rozwarta	JP2 rozwarta

## 7
Nr	1	2	3	4	5	6	7	8	9	10
V_RL [V]	0,9229	1,1899	1,504	1,7188	2,1944	2,8522	3,1329	3,6196	4,3008	4,8343
I_L
V_Hall [V]	2,5305	2,5376	2,5955	2,5507	2,5625	2,5785	2,585	2,596	2,6118	2,6224

## 8
	V_0 [V]	V_JP6 [V]	V_JP7	V1 [mV]	V2 [mV]
	nieobciążony	obciążenie JP6 (R_L2)	obciążenie JP7 (R16)	TP5 – TP6	TP5 – TP6
U1 – NCP5662	2,9926	2,9917	3,009	288,34	285,73
regulowany
U4 – LDO	3,2987	3,2959	3,2987	-11,49	-8,86
nieregulowany
U6 – band gap	3,2847	0,24751	3,2842	2,03	2,56
nieregulowany
				bez obciążenia	z obciążeniem
V_U1 [V]	2,995
R16 [kΩ]	0,6114
R_L2 [Ω]	14,29